## Sheet1
Iso interface pin name | Nexys2 port | ZTEX breakout pin | ZTEX FPGA pin
mclk | pmod3[1] | C24 | M4
amcs | pmod3[0] | C23 | N4
amdi | pmod3[2] | C25 | M3
amdo | pmod3[3] | C26 | M2
dmcs | pmod4[0] | C27 | K5
dmdi | pmod4[1] | C28 | L4
dmdo | pmod4[2] | C29 | L3
dirchan | pmod4[3] | C30 | K3
acon1 | pmod3[6] | D25 | R2
acon0 | pmod3[7] | D26 | P2
aovf | pmod3[5] | D24 | R1
clk0 | pmod4[4] | D27 | N2
reset_out | pmod4[7] | D30 | L1
srclk | pmod4[6] | D29 | M1
clksel | pmod4[5] | D28 | N1
clk1 | pmod3[4] | D23 | T1
slotdata1[5] | pmod2[0] | C19 | N6
slotdata1[4] | pmod2[1] | C20 | M6
slotdata1[3] | pmod1[2] | C14 | U2
slotdata1[2] | pmod1[3] | C15 | K6
slotdata1[1] | pmod1[0] | C12 | R5
slotdata1[0] | pmod1[1] | C13 | V2
slotdata0[5] | pmod2[5] | D20 | N5
slotdata0[4] | pmod2[4] | D19 | P5
slotdata0[3] | pmod1[7] | D15 | R3
slotdata0[2] | pmod1[6] | D14 | T3
slotdata0[1] | pmod1[5] | D13 | U1
slotdata0[0] | pmod1[4] | D12 | V1
slotdata3[5] |  | C6 | U6 | Unused signals
slotdata3[4] |  | D6 | V5
slotdata3[3] |  | C7 | T8
slotdata3[2] |  | D7 | V4
slotdata3[1] |  | C8 | R8
slotdata3[0] |  | D8 | T5
slotdata2[5] |  | C9 | R7
slotdata2[4] |  | D9 | T4
slotdata2[3] |  | C10 | T6
slotdata2[2] |  | D10 | U4
slotdata2[1] |  | C11 | R6
slotdata2[0] |  | D11 | U3
led_debug[3] |  | D4 | V7
led_debug[2] |  | C4 | U8
led_debug[1] |  | D3 | V9
led_debug[0] |  | C3 | U9
Notes:
- Make clk0/CLK1 clock capable